## List1
Projekt: Úspora plynu
Změřte množství plynu potřebné k ohřátí 1 litru vody z 20°C na 100°C. Keramickou síťku umístěte nejprve 3 cm
nad kahan, potom zvyšujte vzdálenost kahanu od síťky až na 10 cm.
Vypočtěte možnou úsporu plynu při vhodně zvolené vzdálenosti kahanu od síťky.
| průtok plynu kahanem |  | 5 l/min
| platíme |  | 295 Kč / GJ |  |  | 1 GJ = 277,78 kWh
1) vzdálenost mezi horní hranou kahanu a keramickou síťkou je 3 cm
| č. měření | potřebný čas (s) | spotřeba plynu v l | spotřeba plynu v m3 | spotřeba plynu v kWh | spotřeba plynu v GJ | spotřeba plynu v Kč
| 1 | 612 | 51 | 0.051 | 0.5355 | 0.0019276 | 0.56866
| 2 | 613 | 51.0833 | 0.051083 | 0.53638 | 0.0019308 | 0.56958
| 3 | 662 | 55.1667 | 0.055167 | 0.57925 | 0.0020851 | 0.61511
| 4 | 609 | 50.75 | 0.05075 | 0.53287 | 0.0019182 | 0.56587
| 5 | 601 | 50.0833 | 0.050083 | 0.52587 | 0.001893 | 0.55843
| 6 | 603 | 50.25 | 0.05025 | 0.52763 | 0.0018993 | 0.56029
| průměr | 617 | 51.4167 | 0.051417 | 0.53987 | 0.0019434 | 0.5733
2) vzdálenost mezi horní hranou kahanu a keramickou síťkou je 4 cm
| č. měření | potřebný čas (s) | spotřeba plynu v l | spotřeba plynu v m3 | spotřeba plynu v kWh | spotřeba plynu v GJ | spotřeba plynu v Kč
| 1 | 621 | 51.75 | 0.05175 | 0.54337 | 0.001956 | 0.57702
| 2 | 620 | 51.6667 | 0.051667 | 0.5425 | 0.0019528 | 0.57609
| 3 | 618 | 51.5 | 0.0515 | 0.54075 | 0.0019465 | 0.57423
| 4 | 712 | 59.3333 | 0.059333 | 0.623 | 0.0022426 | 0.66157
| 5 | 625 | 52.0833 | 0.052083 | 0.54688 | 0.0019686 | 0.58073
| 6 | 608 | 50.6667 | 0.050667 | 0.532 | 0.001915 | 0.56494
| průměr | 634 | 52.8333 | 0.052833 | 0.55475 | 0.0019969 | 0.5891
3) vzdálenost mezi horní hranou kahanu a keramickou síťkou je 5 cm
| č. měření | potřebný čas (s) | spotřeba plynu v l | spotřeba plynu v m3 | spotřeba plynu v kWh | spotřeba plynu v GJ | spotřeba plynu v Kč
| 1 | 638 | 53.1667 | 0.053167 | 0.55825 | 0.0020095 | 0.59281
| 2 | 640 | 53.3333 | 0.053333 | 0.56 | 0.0020158 | 0.59467
| 3 | 622 | 51.8333 | 0.051833 | 0.54425 | 0.0019591 | 0.57795
| 4 | 678 | 56.5 | 0.0565 | 0.59325 | 0.0021355 | 0.62998
| 5 | 619 | 51.5833 | 0.051583 | 0.54163 | 0.0019497 | 0.57516
| 6 | 643 | 53.5833 | 0.053583 | 0.56263 | 0.0020253 | 0.59746
| průměr | 640 | 53.3333 | 0.053333 | 0.56 | 0.0020158 | 0.59467
4) vzdálenost mezi horní hranou kahanu a keramickou síťkou je 6 cm
| č. měření | potřebný čas (s) | spotřeba plynu v l | spotřeba plynu v m3 | spotřeba plynu v kWh | spotřeba plynu v GJ | spotřeba plynu v Kč
| 1 | 684 | 57 | 0.057 | 0.5985 | 0.0021544 | 0.63556
| 2 | 697 | 58.0833 | 0.058083 | 0.60988 | 0.0021954 | 0.64764
| 3 | 684 | 57 | 0.057 | 0.5985 | 0.0021544 | 0.63556
| 4 | 719 | 59.9167 | 0.059917 | 0.62913 | 0.0022647 | 0.66808
| 5 | 700 | 58.3333 | 0.058333 | 0.6125 | 0.0022048 | 0.65042
| 6 | 702 | 58.5 | 0.0585 | 0.61425 | 0.0022111 | 0.65228
| průměr | 698 | 58.1667 | 0.058167 | 0.61075 | 0.0021985 | 0.64856
5) vzdálenost mezi horní hranou kahanu a keramickou síťkou je 7 cm
| č. měření | potřebný čas (s) | spotřeba plynu v l | spotřeba plynu v m3 | spotřeba plynu v kWh | spotřeba plynu v GJ | spotřeba plynu v Kč
| 1 | 695 | 57.9167 | 0.057917 | 0.60813 | 0.0021891 | 0.64578
| 2 | 699 | 58.25 | 0.05825 | 0.61163 | 0.0022017 | 0.64949
| 3 | 680 | 56.6667 | 0.056667 | 0.595 | 0.0021418 | 0.63184
| 4 | 689 | 57.4167 | 0.057417 | 0.60287 | 0.0021702 | 0.6402
| 5 | 739 | 61.5833 | 0.061583 | 0.64663 | 0.0023277 | 0.68666
| 6 | 710 | 59.1667 | 0.059167 | 0.62125 | 0.0022363 | 0.65971
| průměr | 702 | 58.5 | 0.0585 | 0.61425 | 0.0022111 | 0.65228
6) vzdálenost mezi horní hranou kahanu a keramickou síťkou je 10 cm
| č. měření | potřebný čas (s) | spotřeba plynu v l | spotřeba plynu v m3 | spotřeba plynu v kWh | spotřeba plynu v GJ | spotřeba plynu v Kč
| 1 | 713 | 59.4167 | 0.059417 | 0.62387 | 0.0022458 | 0.6625
| 2 | 695 | 57.9167 | 0.057917 | 0.60813 | 0.0021891 | 0.64578
| 3 | 798 | 66.5 | 0.0665 | 0.69825 | 0.0025135 | 0.74148
| 4 | 785 | 65.4167 | 0.065417 | 0.68688 | 0.0024726 | 0.7294
| 5 | 766 | 63.8333 | 0.063833 | 0.67025 | 0.0024127 | 0.71175
| 6 | 710 | 59.1667 | 0.059167 | 0.62125 | 0.0022363 | 0.65971
| průměr | 745 | 62.0833 | 0.062083 | 0.65188 | 0.0023466 | 0.69224
Vhodným umístěním síťky nad kahan uspoří žák až 0,12 Kč.
Pro 30 žáků je to úspora 3,60 Kč, ohřívají-li 1 l vody z 20 na 100 °C.
Vaří-li každý týden mimo prázdniny tj. 40 týdnů - uspoří 144 Kč/rok.
Vaří-li takto 13 tříd - už to je 1872 Kč/rok.
I malé úspory se počítají!!!!!!!!!!!!!!!!!!!!!!!
A kolik ušetříme času?
Vhodným umístěním síťky nad kahan získá žák až 128 s.
Tento uspořený čas může využít k úpravě svého makuláře:-)